## 1_Лист
		Поз. обозначение			Наименование				Кол.		Примечание.
					Кондесаторы

		С3, 4, 6, 8, 10, 11, 12, 13, 14, 15, 22, 23			GCM155R71C104KA55J 0.1мкФ				12

		C1			GRM21BR71H104K 0.1мкФ				1

		C2,5,9			RC0J476M05005VR 47мкф 6.3в				3

		C7			ECAP SMD 10мкФ 16В				1

		C16, 17, 18, 19, 20, 21			GRM2195C2D120J 12мкФ				6

		C24, 25, 26			GRM188R60J106ME47D 10мкФ				3

		C27			К50-35 470мкФ 35В				1

					Диоды

		VD1, 2, 3, 4, 5, 6, 7, 8			FYLS-0603URC				8

Подп. и дата
		D1, 2			30BQ100-M3				2

		D3, 4			PGB1010603MR				2

					Резисторы

		R2, 3, 4, 5, 6, 9, 10, 11, 12, 13, 17, 18			0402 10кОм 0.062Вт				12
Инв. № дубл.

		R16			4609X-101-102 8 х 1кОм				1

		R1			0.062Вт 0402 1кОм				1
Взам. инв. №
		R15			RS-03K1242FT 12,4кОм				1

		R19, 20			0.062Вт 0402 51Ом				2

		R21, 22			0.062Вт 0402 82Ом				2

		R25, 26			0.062Вт 0402 22Ом				2
Подп. и дата

		Изм.	Лист	№ докум		Подпись	Дата
Инв. № подл		Разраб.		Нтирандекура				Тестовое задание Электрическая принципиальная схема		Литера			Лист			Листов
		Пров.											1			3

		Н.контр						Перечень элементов
		Утв.
								Копировал				Формат А4

## 2_Лист
		Поз. обозначение			Наименование				Кол.		Примечание.

					Кнопки, переключатели

		S1, 2, 3, 5			1437566-3 (FSMSM) SMD				4

		S4			SM190[MS-22D16]				1

					Батарейный отсек

		B1			CH23-1220				1

					Регулятор напряжения

		U1			LM1086IS-3.3/NOPB				1

					Микроконтроллер

		U2			К1986ВЕ1QI				1

					Микросхемы
Подп. и дата
		U3			FT232RL				1

		U4			PCA2129				1

					Драйвер

		U5			A4988, A4988SETTR-T				1
Инв. № дубл.

					Мосфет

		Q1			IRFL9014TRPBF				1
Взам. инв. №

					Шаговый двигатель

		M1			fl42sth38-1206a				1

Подп. и дата
					Катушки индуктивности

		L1			SRP5020TA-100M 10uH				1

		L2, 3			BLM21PG331SN1				2

Инв. № подл

																Лист
																2
		Изм.	Лист	№ докум		Подпись	Дата

## 3_Лист
		Поз. обозначение			Наименование				Кол.		Примечание.

					Предохранитель

		FU1			MF-MSMF110				1

					Кварцевые резонаторы

		Y1			SMD05032C4 8Mhz				1

		Y2			SMD06035C2 25MHz				1

		Y3			SMD03215C2 32,768kHz				1

					Разъемы, гнезда

		J1			PLS-3				1

		X3			DS1013-20S				1

		X2			HR911105A				1

		X1			DS1099-B				1

Подп. и дата

Инв. № дубл.

Взам. инв. №

Подп. и дата

Инв. № подл

																Лист
																3
		Изм.	Лист	№ докум		Подпись	Дата